## Duct Schedule
System Classification | Size | Length | Duct Gauge | thickness per meter | Duct mass (kg) | Duct Gauge | Duct mass (kg)
Exhaust Air | 150x150 | 26.35 m | 26 | 4.24 kg/m² | 67 | 20 | 76.3
| 200x150 | 4.40 m | 26 | 4.24 kg/m² | 13.1 | 22 | 118
| 300x150 | 2.08 m | 24 | 5.64 kg/m² | 10.6 | 24 | 648.8
| 300x200 | 0.69 m | 24 | 5.64 kg/m² | 3.9 | 26 | 241.5
Return Air | 1219x356 | 3.00 m | 20 | 8.08 kg/m² | 76.3
Supply Air | 150x150 | 33.87 m | 26 | 4.24 kg/m² | 86.2
| 200x150 | 1.18 m | 26 | 4.24 kg/m² | 3.5
| 200x200 | 4.82 m | 26 | 4.24 kg/m² | 16.4
| 250x150 | 0.93 m | 26 | 4.24 kg/m² | 3.1
| 250x250 | 7.96 m | 26 | 4.24 kg/m² | 33.7
| 279x254 | 4.08 m | 26 | 4.24 kg/m² | 18.5
| 300x300 | 56.79 m | 24 | 5.64 kg/m² | 384.4
| 500x400 | 9.72 m | 24 | 5.64 kg/m² | 98.7
| 700x500 | 11.17 m | 24 | 5.64 kg/m² | 151.2
| 1000x500 | 5.73 m | 22 | 6.86 kg/m² | 118